## Лист1
№ | Название | Количество | Цена | доставка | штук | Ссылка | Чип и дип | Общая цена | Доставка
MAIN | [7 empty] | 346.32 | 39.12
| DM3AT-SF-PEJM5 | 1 | 2.94 | 0.74 | 10 | Aliexpress
| Индуктивность SMD 0630 3.3uH | 1 | 0.63 | 0.24 | 10 | Aliexpress |  | 385.44
| Индуктивность SMD 0630 10uH | 1 | 0.63 | 0.24 | 10 | Aliexpress
| Индуктивность SMD 0420 2,2uH | 4 | 1.6 | 1.29 | 10 | Aliexpress | ChipDip
| Индуктивность SMD 0530 10uH | 1 | 0.7 | 0.18 | 10 | Aliexpress
| SC189CSKTRT | 4 | 2.75 | 1.23 | 10 | Aliexpress | ChipDip
| LM1085-3.3 | 2 | 0.79 | 0.75 | 1 | Aliexpress
| ST1S10PHR | 1 | 4.85 | 2.53 | 5 | Aliexpress
| ACS712-20 | 1 | 4.36 | 2.53 | 5 | Aliexpress
| LD3985M33R | 1 | 0.94 |  | 10 | Aliexpress
| AMS1117-3.3 | 2 | 0.92 |  | 20 | Aliexpress
| AMS1117-1.8 | 1 | 1.18 |  | 20 | Aliexpress
| MCP6001UT | 2 | 1.96 |  | 10 | Aliexpress
| PE4302 | 1 | 2.31 | 0.65 | 5 | Aliexpress
| NV7050SA 122.88Mhz | 1 | 5 | 3.79 | 1 | Aliexpress
| 12.288Mhz | 1 | 20 | 3.47 | 2 | Aliexpress
| PAM8406DR | 1 | 3 | 0.74 | 10 | Aliexpress
| M25P80-VMW6G | 1 | 1.45 |  | 10 | Aliexpress
| EP4CE22E22C8N | 1 | 59.85 | 2.11 | 1 | Aliexpress
| STM32H743VIT6 | 1 | 17.78 |  | 1 | Aliexpress
| 25Q16BVSIG | 1 | 1.37 |  | 5 | Aliexpress
| WM8731 | 1 | 4.68 | 2.53 | 2 | Aliexpress
| LTC6400IUD | 1 | 2.85 | 1.24 | 1 | Aliexpress
| LTC2208CUP | 1 | 11.05 | 3.16 | 1 | Aliexpress
| OPA2673IRGVT | 1 | 4.95 |  | 5 | Aliexpress
| DAC5674IPHP | 1 | 14 | 3.04 | 1 | Aliexpress
| MC306 32,768 кГц | 1 | 1.08 | 0.41 | 10 | Aliexpress
| USBLC6-2SC6 | 1 | 1.01 |  | 10 | Aliexpress
| hc-49s 8 МГц | 1 | 1.14 | 0.2 | 20 | Aliexpress
| USB B типа «мама» | 1 | 1.01 | 0.37 | 10 | Aliexpress
| PJ-307 | 3 | 0.73 |  | 10 | Aliexpress
| ADG918BRMZ | 2 | 1.17 | 0.2 | 1 | Aliexpress
| FST3253MTCX | 4 | 1.68 |  | 5 | Aliexpress
|  |  | 180.36 | 31.64
PA UNIT
| STPIC6C595TTR | 1 | 2.42 | 0.74 | 5 | Aliexpress
| Реле | 4 | 2.73 |  | 5 | Aliexpress
| MCP3008-I/SL | 1 | 1.45 | 0.2 | 1 | Aliexpress
| RA08H1317M | 1 | 12.89 |  | 1 | Aliexpress
| RJ12 6pin | 1 | 1.83 |  | 10 | Aliexpress
| PGA-103+ | 1 | 2.2 | 1.58 | 1 | Aliexpress
| AMS117-ADJ-8V | 1 | 0.99 |  | 20 | Aliexpress
| AMS1117-5 | 1 | 0.99 |  | 20 | Aliexpress
| Кнопки 4x4х3.5 мм | 7 | 1.67 | 0.74 | 50 | Aliexpress
| BN-43-302 | 1 | 0.8 |  | 1 | cqradio.ru
| BN-43-202 | 1 | 0.94 |  | 1 | cqradio.ru
| FT23-43 | 1 | 0.25 |  | 1 | cqradio.ru
| T37-6 | 3 | 0.8 |  | 3 | cqradio.ru
| RD16 | 2 | 8 |  | 2 | CihpDip
| RD01 | 2 | 1.95 |  | 5 | Aliexpress
|  |  | 39.91 | 3.26
Разное
| Корпус | 1 | 10.38 |  | 1 | Aliexpress
| Динамики AIYIMA, 27 мм | 1 | 5.04 | 1.46 | 2 | Aliexpress
| Валкодер EC11 | 1 | 1.97 |  | 5 | Aliexpress
| Валкодер ENS1D-441-M00128 | 1 | 14.25 |  | 1 | Aliexpress
| Дисплей 1.8, 128x160 | 1 | 4.19 |  | 1 | Aliexpress
| Тангента MH-48 | 1 | 10.15 |  | 1 | Aliexpress
| U.FL-R-SMT | 4 | 0.7 | 0.8 | 10 | Aliexpress
| Кабель 10см IPEX U.fl | 2 | 4.87 |  | 10 | Aliexpress
| UHF SO-239 | 1 | 0.48 | 0.63 | 1 | Aliexpress
| ESP8266 ESP-07 | 1 | 1.5 | 0.2 | 1 | Aliexpress
| Диоды LL4148 | 5 | 0.53 | 0.37 | 50 | Aliexpress
| Конденсаторы 100n |  | 15.71 |  | 4000 | Aliexpress
| Диоды SS14 | 3 | 1.28 | 0.76 | 100 | Aliexpress
| Набор плат + активация |  | 55 |  |  | Telegramm
|  |  | 126.05 | 4.22