## BOM-RF-UNIT-QRP_20W-rev21
Comment | Description | Designator | Footprint | Quantity
0 | RES_0805 | R49, R50 | RES_0805 | 2
0 | RES_1206 | R34, R38 | RES_1206 | 2
1:1 | 1:1 | T5 | TRANSF_ACORE2 | 1
1k | RES_0805 | R28, R29, R35, R42, R43 | RES_0805 | 5
1k | RES_0805 | R31, R65, R71, R72, R73, R74, R75, R76, R77, R78, R79, R80, R81, R82, R83, R84, R85 | RESC2013X60X40NL20T25 | 17
1n | CAP_0805 | C47, C48, C72, C112, C115, C120 | CAP_0805 | 6
1n | CAP_0805 | C122 | 6-0805_M | 1
1n8 | CAP_1206 | C105 | CAP_1206 | 1
1n8 100V | CAP_1206 | C92, C94 | CAP_1206 | 2
1N4148 | 1N4148 | D4 | 1N4148 | 1
1uF | CAP_0805 | C126, C128 | CAP_0805 | 2
1uH | IND_0805 | L9, L17 | IND_0805 | 2
1.2k | RES_0805 | R53 | RES_0805 | 1
1.2n | CAP_0805 | C62, C74 | CAP_0805 | 2
1.5n | CAP_0805 | C61 | CAP_0805 | 1
1.5uH | IND_0805 | L14, L18, L25 | IND_0805 | 3
1.8uH | IND_0805 | L19, L26 | IND_0805 | 2
2k | RES_0805 | R13 | RESC2013X60X40NL20T25 | 1
2uH | IND_0805 | L39, L47 | IND_0805 | 2
2.2uF | CAP_1206 | C95 | CAP_1206 | 1
2.2uF 100V | CAP_1206 | C91, C93 | CAP_1206 | 2
2.2uH | IND_0805 | L22, L30, L31 | IND_0805 | 3
2.7uH | IND_0805 | L23, L27 | IND_0805 | 2
3.3n | CAP_0805 | C75, C76 | CAP_0805 | 2
3.3uH | IND_0805 | L28 | IND_0805 | 1
4.7uH | IND_0805 | L24 | IND_0805 | 1
5.6uH | IND_0805 | L29 | IND_0805 | 1
6.5-30p | TZC3P300A110 | C86, C87 | 5025[2010] | 2
6.8uH | IND_0805 | L32 | IND_0805 | 1
8p | CAP_0805 | C16, C19 | CAP_0805 | 2
8T M2000HM 10*6*5 | Transformer | T1 | Rutrof 2 | 1
8T M2000HM 10*6*5 | Transformer | T3 | Rutrof | 1
8.2nH | IND_0805 | L34, L35, L36 | IND_0805 | 3
8.2uH | IND_0805 | L33 | IND_0805 | 1
10k | RES_0805 | R37 | RESC2013X60X40NL20T25 | 1
10k | RES_1206 | R1 | RES_1206 | 1
10n | CAP_0805 | C121 | 6-0805_M | 1
10uF 25V | CAPAE_5.3x5.3h6.1 | C129 | CAPAE_5.3x5.3h6.1 | 1
10uH | Inductor | L37, L38, L43 | IND_FERRITE_CORE | 3
12p | CAP_0805 | C103 | CAP_0805 | 1
15p | CAP_0805 | C18 | CAP_0805 | 1
15pF | CAP_0805 | C17 | CAP_0805 | 1
18 | RES_1206 | R39 | RES_1206 | 1
18p | CAP_1206 | C123, C125 | CAP_1206 | 2
22nH | IND_0805 | L48, L49, L51 | IND_0805 | 3
27nH | IND_0805 | L50 | IND_0805 | 1
27p | CAP_0805 | C55, C104 | CAP_0805 | 2
30k | RES_0805 | R33, R45, R70 | RESC2013X60X40NL20T25 | 3
30k | RES_0805 | R41, R57 | RES_0805 | 2
33p | CAP_0805 | C6 | CAP_0805 | 1
33p | CAP_1206 | C124 | CAP_1206 | 1
39p | CAP_0805 | C7, C101 | CAP_0805 | 2
47p | CAP_0805 | C5, C13, C110 | CAP_0805 | 3
47uF 25V | CAPAE_6.6x6.6h5.4 | C119 | CAPAE_6.6x6.6h5.4 | 1
50 | RES_1206 | R55, R56 | RES_1206 | 2
51p | CAP_0805 | C107 | CAP_0805 | 1
56 | RES_0805 | R27, R44 | RES_0805 | 2
61p | CAP_0805 | C12 | CAP_0805 | 1
68nH | Inductor | L44, L45 | IND_FERRITE_CORE_1 | 2
68p | CAP_0805 | C102, C108 | CAP_0805 | 2
75p | CAP_0805 | C11 | CAP_0805 | 1
82nH | IND_0805 | L2, L41 | IND_0805 | 2
100n | CAP_0805 | C1, C2, C3, C4, C38, C80, C113, C114, C116, C117, C118, C130, C133, C134, C135, C136, C137, C139, C140, C141, C142 | CAP_0805 | 21
100n | CAP_0805 | C131 | 6-0805_M | 1
100n | CAP_1206 | C81, C111 | CAP_1206 | 2
100nH | IND_0805 | L3, L40 | IND_0805 | 2
100p | CAP_0805 | C9, C14, C22, C89 | CAP_0805 | 4
100p | CAP_0805 | C127, C132 | 6-0805_M | 2
110p | CAP_0805 | C8, C10 | CAP_0805 | 2
120p | CAP_0805 | C15, C21, C88, C90 | CAP_0805 | 4
150nH | IND_0805 | L5, L6, L42 | IND_0805 | 3
150p | CAP_0805 | C20 | CAP_0805 | 1
180nH | IND_0805 | L53, L54 | IND_0805 | 2
180p | CAP_0805 | C33, C34 | CAP_0805 | 2
200 | RES_0805 | R52 | RES_0805 | 1
220 | RES_0805 | R32, R46 | RES_0805 | 2
220nH | IND_1206 | L46 | IND_1206 | 1
270nH | IND_0805 | L1, L7 | IND_0805 | 2
270p | CAP_0805 | C24, C32, C45 | CAP_0805 | 3
300 | RES_1206 | R47, R48 | RES_1206 | 2
330nH | IND_0805 | L8, L10, L11, L52, L55 | IND_0805 | 5
330p | CAP_0805 | C23, C44, C46 | CAP_0805 | 3
470nH | IND_0805 | L4, L15 | IND_0805 | 2
470p | CAP_0805 | C36, C60 | CAP_0805 | 2
510 | RES_0805 | R36, R54 | RES_0805 | 2
560 | RES_0805 | R3, R7, R8, R9, R10, R11, R12 | RES_0805 | 7
560nH | IND_0805 | L12, L16 | IND_0805 | 2
560p | CAP_0805 | C35 | CAP_0805 | 1
680nH | IND_0805 | L20 | IND_0805 | 1
680p | CAP_0805 | C59 | CAP_0805 | 1
820nH | IND_0805 | L13, L21 | IND_0805 | 2
820p | CAP_0805 | C58, C73 | CAP_0805 | 2
2027-07-SM-RPLF | 2027-07-SM-RPLF | U18 | 200307SMRPLF | 1
51022-0200 | 51022-0200 | FAN_OUT | 51022-0200 | 1
ADC | SMA | J2 | 31-5431 | 1
ADG904BRUZ-R | Integrated Circuit | U4, U15, U16, U17 | SOP65P640X120-20N | 4
ADG918BRMZ | Integrated Circuit | U8, U10, U11, U12, U13, U14 | SOP65P490X110-8N | 6
ADJ-1k | 306J | R30, R40 | 306J | 2
AFT09MS015NT1 | AFT09MS015NT1 | Q1, Q3 | AFT09MS015NT1 | 2
ANT1 | SMA | J1 | 31-5431 | 1
ANT2 | SMA | J5 | 31-5431 | 1
Axicom V23079 | Axicom V23079 | K1 | V23079 | 1
BAT46JFILM | Diode | D1, D3 | SOD2513X117N | 2
BAV99 | BAV99 | D24 | SOT23 | 1
BSS123 | N-Channel Logic Level Enhancement Mode Field Effect Transistor, 1.7 V, -55 to 150 degC, 3-Pin SOT-23, RoHS, Tape and Reel | Q6, Q7, Q8 | FAIR-SOT23-3_V | 3
DAC | SMA | J9 | 31-5431 | 1
EXTERNAL | 2*5 PIN | J3 | 90131-0126 | 1
IRLML9301 | MOSFET | Q2, Q5 | SOT23 | 2
JX2 | JX2 | J8 | 1986717-2 | 1
KTY81/120 | Integrated Circuit | R14 | TO254P420X460X770-2P | 1
LM1117DT-5.0 | Integrated Circuit | U6 | TO228P991X238-3N | 1
LT1117IST-ADJ | LT1117IST-ADJ | U5 | LT1117IST-ADJ | 1
MOTHERBOARD | 2*5 PIN | J4 | 90131-0126 | 1
PE4312 | Integrated Circuit | U9 | QFN50P400X400X90-21N | 1
PGA-103+ / SPF5189Z | PGA-103+ / SPF5189Z | Q4 | SOT89 | 1
SMAJ5.0A-TR | Diode | D2 | SMBJ36CATR | 1
SN74HC595D | 8-Bit Shift Registers With 3-State Output Registers, D0016A, TUBE | U1, U3, U7 | D0016A_L | 3
SS14 | SS14 | D18, D23 | SS14 | 2
SWR_TANDEM_MATCH | SWR_TANDEM_MATCH | TSWR | SWR_TANDEM_MATCH | 1
TRANSF_OUT | TRANSF_OUT | T4 | TRANSF_OUT | 1
ULN2003BDR | ULN2003BDR | U2 | ULN2003BDR | 1